## Sheet1
Number & Letter Drill Sizes
1	0.2280	17		0.1730	33	0.1130	49	0.0730		65	0.0350
2	0.2210	18		0.1695	34	0.1110	50	0.0700		66	0.0330
3	0.2130	19		0.1660	35	0.1100	51	0.0670		67	0.0320
4	0.2090	20		0.1610	36	0.1065	52	0.0635		68	0.0310
5	0.2055	21		0.1590	37	0.1040	53	0.0595		69	0.0293
6	0.2040	22		0.1570	38	0.1015	54	0.0550		70	0.0280
7	0.2010	23		0.1540	39	0.0995	55	0.0520		71	0.0260
8	0.1990	24		0.1520	40	0.0980	56	0.0465		72	0.0250
9	0.1960	25		0.1495	41	0.0960	57	0.0430		73	0.0240
10	0.1935	26		0.1470	42	0.0935	58	0.0420		74	0.0225
11	0.1910	27		0.1440	43	0.0890	59	0.0410		75	0.0210
12	0.1890	28		0.1405	44	0.0860	60	0.0400		76	0.0200
13	0.1850	29		0.1360	45	0.0820	61	0.0390		77	0.0180
14	0.1820	30		0.1285	46	0.0810	62	0.0380		78	0.0160
15	0.1800	31		0.1200	47	0.0785	63	0.0370		79	0.0145
16	0.1770	32		0.1160	48	0.0760	64	0.0360		80	0.0135
A	0.234	F		0.257	K	0.281	P	0.323		U	0.368
B	0.238	G		0.261	L	0.290	Q	0.332		V	0.377	Z 0.413
C	0.242	H		0.266	M	0.295	R	0.339		W	0.386
D	0.246	I		0.272	N	0.302	S	0.348		X	0.397
E	0.250	J		0.277	O	0.316	T	0.358		Y	0.404