## Sheet1
US pipe sizes in inches
Size	OD	Steel, sch. 40		PVC, sch. 40		PVC, sch. 80		PVC, class 200		Pipe threads, sch. 40 steel
		Wall	ID	Wall	ID	Wall	ID	Wall	ID	tpi	Pitch	PD
1/8	0.405	0.068	0.269					27	0.0370	0.364
1/4	0.540	0.088	0.364					18	0.0556	0.477
3/8	0.675	0.091	0.493					18	0.0556	0.612
1/2	0.840	0.109	0.622	0.109	0.622	0.147	0.546	0.062	0.716	14	0.0714	0.758
3/4	1.050	0.113	0.824	0.113	0.824	0.154	0.742	0.060	0.930	14	0.0714	0.968
1	1.315	0.133	1.049	0.133	1.049	0.179	0.957	0.063	1.189	11.5	0.087	1.214
1-1/4	1.660	0.140	1.380	0.140	1.380	0.191	1.278	0.079	1.502	11.5	0.087	1.557
1-1/2	1.900	0.145	1.610	0.145	1.610	0.200	1.500	0.090	1.720	11.5	0.087	1.796
2	2.375	0.154	2.067	0.154	2.067	0.218	1.939	0.113	2.149	11.5	0.087	2.269
2-1/2	2.875	0.203	2.469	0.203	2.469	0.276	2.323	0.137	2.601
3	3.500	0.216	3.068	0.216	3.068	0.300	2.900	0.167	3.166
3-1/2	4.000	0.226	3.548
4	4.500	0.237	4.026	0.237	4.026	0.337	3.826	0.214	4.072
5	5.563	0.258	5.047	0.258	5.047	0.375	4.813
6	6.625	0.280	6.065	0.280	6.065	0.432	5.761	0.316	5.993
8	8.625	0.322	7.981	0.322	7.981	0.500	7.625	0.410	7.805
10	10.75	0.365	10.02	0.365	10.020	0.593	9.564	0.511	9.728
12	12.75	0.406	11.94	0.406	11.938	0.687	11.376	0.606	11.538
14	14.00	0.438	13.12	0.438	13.124	0.750	12.500
16	16.00	0.500	15.00	0.500	15.000	0.843	14.314
18	18.00	0.560	16.88
20	20.00	0.590	18.82
24	24.00	0.690	22.62

For PVC pipes 4" OD and below, the working pressure is 200 psi or greater at room temperature
PD = pitch diameter at beginning of external thread
tpi = threads per inch

US pipe sizes in mm
Size	OD	Steel, sch. 40		PVC, sch. 40		PVC, sch. 80		PVC, class 200		Pipe threads, sch 40 steel
		Wall	ID	Wall	ID	Wall	ID	Wall	ID	tpi	Pitch	PD
1/8	10.29	1.73	6.83					27	0.941	9.25
1/4	13.72	2.24	9.25					18	1.41	12.12
3/8	17.15	2.31	12.52					18	1.41	15.54
1/2	21.34	2.77	15.80	2.77	15.80	3.73	13.87	1.57	18.19	14	1.81	19.25
3/4	26.67	2.87	20.93	2.87	20.93	3.91	18.85	1.52	23.62	14	1.81	24.59
1	33.40	3.38	26.64	3.38	26.64	4.55	24.31	1.60	30.20	11.5	2.21	30.84
1-1/4	42.16	3.56	35.05	3.56	35.05	4.85	32.46	2.01	38.15	11.5	2.21	39.55
1-1/2	48.26	3.68	40.89	3.68	40.89	5.08	38.10	2.29	43.69	11.5	2.21	45.62
2	60.33	3.91	52.50	3.91	52.50	5.54	49.25	2.87	54.58	11.5	2.21	57.63
2-1/2	73.03	5.16	62.71	5.16	62.71	7.01	59.00	3.48	66.07
3	88.90	5.49	77.93	5.49	77.93	7.62	73.66	4.24	80.42
3-1/2	101.6	5.74	90.12
4	114.3	6.02	102.3	6.02	102.3	8.56	97.18	5.44	103.4
5	141.3	6.55	128.2	6.55	128.2	9.53	122.3
6	168.3	7.11	154.1	7.11	154.1	10.97	146.3	8.03	152.2
8	219.1	8.18	202.7	8.18	202.7	12.70	193.7	10.41	198.2
10	273.1	9.27	254.5	9.27	254.5	15.06	242.9	12.98	247.1
12	323.9	10.31	303.2	10.31	303.2	17.45	289.0	15.39	293.1
14	355.6	11.13	333.3	11.13	333.3	19.05	317.5
16	406.4	12.70	381.0	12.70	381.0	21.41	363.6
18	457.2	14.22	428.8
20	508.0	14.99	478.0
24	609.6	17.53	574.5

For PVC pipes 4" OD and below, the working pressure is 1.4 MPa (13.6 atm) or greater at room temperature
PD = pitch diameter at beginning of external thread
tpi = threads per inch